## Dame una alternativa de ESP32 q
Categoría | Componente | Modelo Recomendado | Alimentación | Notas Clave / Magnitud | Protocolo
Batería | Batería Litio | LiPo 3.7V (ej. 2000 mAh) | 3.0V a 4.2V | Suministra la energía principal. | No aplica (VDC)
Regulador | LDO (Low-Dropout) | MCP1700-3302E | Entrada: 4.2V-6V Salida: 3.3V | Crucial. Convierte el voltaje de la batería a 3.3V seguros. | No aplica (VDC)
MCU (Opción 1) | Microcontrolador (Recomendado) | ESP32-C3-MINI-1 | 3.3V (Regulados) | Recomendado. Eficiente en deep-sleep (bajo µA). Requiere el LDO separado. | I2C (Host), BLE 5.0, Wi-Fi
MCU (Opción 2) | Placa de Desarrollo (Alternativa) | ESP32-C3 DevKit | 3.7V (Batería) o 5V (USB) | No recomendado. Ya incluye un LDO, pero su consumo en reposo es altísimo (mA vs µA). | I2C (Host), BLE 5.0, Wi-Fi
Humedad Suelo | Sensor Capacitivo | STEMMA Soil Sensor | 3.3V | Humedad capacitiva, Temp. del suelo | I2C
Conductividad | Sensor EC | Atlas Scientific EZO-EC™ | 3.3V | Conductividad Eléctrica (EC), Salinidad | I2C, UART
Ambiente | Sensor Temp/Hum | Bosch BME280 | 3.3V | Temp. ambiente, Humedad ambiente | I2C, SPI
Luz | Sensor Luz | BH1750 | 3.3V | Intensidad lumínica (Lux) | I2C
Control VDD | Interruptor | MOSFET Canal-P | 3.3V | (Componente de diseño para apagar sensores) | No aplica (GPIO)